## Rekapitulacije
PROJEKTANT: "PROJEKTNI BIRO VINSKI" d.o.o, Karlovac GLAVNI PROJEKTANT: Ruža Salopek, dipl.ing.arh. TROŠKOVNIK: Ruža Salopek, dipl. ing.arh. TEH.DN: 29/15, Z.O.P: PBV-29/15 Karlovac, 05/2015. |  | GRADNJA IGRALIŠTA U MO MALA ŠVARČA Mala Švarča 84, Karlovac | INVESTITOR: GRAD KARLOVAC, Banjavčićeva 9, Karlovac
SVEUKUPNA REKAPITULACIJA
1 | PROMETNA POVRŠINA |  | 0
2 | RASVJETA |  | 0
| UKUPNO: |  | 0
| PDV (25%): |  | 0
| SVEUKUPNO: |  | 0

## 1 Planum TROŠKOVNIKigralište
I | PRETHODNI RADOVI
1 | Privremena regulacija prometa prema projektu privremene regulacije odobrenom od strane pravne osobe koja gospodari cestom(Hrvatske ceste). U cijenu je uračunat projekt privremene regulacije, uspostava I održavanje privremene regulacije na cesti prema projektu I vraćanje regulacije u prijašnje stanje nakon prekida privremene regulacije. Privremena regulacija prema Pravilima i tehničkim uvjetima za ophodnju javnih cesta (NN 111/99). Ovisno o vremenu izvođenja radova (zajedno sa kolnikom ili zasebno) primjeniti će se jedan od dvije predviđene regulacije:
| komplet | 1 | 0
2 | Određivanje mikrolokacija podzemnih instalacija od strane ovlaštenih komunalnih poduzeća uz sve potrebne radove izvoditelja na iskopu probnih šliceva te označavanju I osiguranju oznaka mikrolociranih instalacija. Obračun prema kompletu mikrolokacije pojedine vrste instalacija: vodovod, električna energija, elektroničke komunikacije…
| KOM | 4 | 0
| UKUPNO I: Kn |  | 0
II | GEODETSKI RADOVI
1 | Izrada elaborata iskolčenja pristupne prometnice, parkirališta,igrališta i objekata oborinske odvodnje (slivnici I okna). Iskolčenje obuhvaća sva geodetska mjerenja kojima se podaci s projekta prenose na teren, osiguranje osi iskolčene trase, profiliranje, obnavljanje, i održavanje iskolčenih oznaka na terenu do predaje radova investitoru.
| M2 | 900 | 0
2 | Izrada geodetskog elaborata izvedenog stanja kojeg čine snimka izvedenog stanja pristupne prometnice, parkirališta, nogostupa, igrališta i objekata oborinske odvodnje (slivnika I okana) u papirnatom I digitalnom (dwg) zapisu. Obračun po m2.
| M2 | 900 | 0
| UKUPNO II: Kn |  | 0
III | PRIPREMNI RADOVI
1 | Strojno rezanje postojećeg asfaltbetonskog kolničkog zastora debljine cca 10 cm radi uklanjanja postojećeg zastora u zoni gradnje. Obračun po m1 izvršenog rezanja u okviru projekta.
| M1 | 8 | 0
2 | Uklanjanje postojećih betonskih temelja i ogradnih zidova o . Uklanjanje, utovar u kamion, odvoz na deponiju udaljenu do 10 km I istovar na deponiju sa plaćenom naknadom za trajno zbrinjavanje obračunati su ovom stavkom. Obračun po m1 uklonjenog zida./08 m3 betona /m1 zida/
| M1 | 96 | 0
3 | Demontaža postojeće ograde . Pažljivo vađenje cijevi te deponiranje do ponovne ugradnje. Obračun po m1 uklonjene ograde.
| M1 | 96 | 0
| UKUPNO III: Kn |  | 0
IV | ZEMLJANI RADOVI
1 | Iskop humusa I organskim materijalom onečišćenog tla strojno, odnosno ručno gdje je prilaz nepristupačan. Predviđena debljina humusnog sloja je 20 cm. Humus deponirati na dogovoreno mjesto, na privremenu deponiju, a koristiti će se za humusiranje budućih zelenih površina, a višak će se odvesti. Debljinu sloja određuje nadzorni inženjer u prisusnosti predstavnika izvođača za svaki profil posebno. Rad se mjeri i obračunava u m3 stvarno iskopanog humusa računato u sraslom stanju. U jediničnu cijenu uključeno je i utovar I odvoz humusa u deponiju (ili više) udaljenu do 200 m i sve ostalo prema opisu u ovoj stavci. Humus će se koristiti za humusiranje zelenih površina obračunatih prema ovom projektu.
| M3 | 120 | 0
2 | Široki iskop u materijalu “C” kategorije . Pri izradi iskopa treba provesti sve mjere sigurnosti i sva potrebna osiguranja postojećih objekata, komunikacija i instalacija. Iskop treba obavljati upotrebom odgovarajuće mehanizacije i drugih sredstava, a ručni rad ograničiti na neophodni minimum. Veće količine iskopanih materijala od projektiranih ili odobrenih od nadzornog inženjera (nastale greškom izvođača) ne plačaju se. Odvodnja, kako poprečna tako i uzdužna mora u svim fazama rada biti besprijekorno riješena. Sva voda mora se odvesti izvan zahvata u pogodne recipijente. U jediničnu cijenu uključen je iskop i odguravanje na deponiju na udaljenost od 100 m.
| M3 | 290 | 0
3 | Iskop kanalskog rova u materijalu “C” ktg . Za polaganje cijevi točno prema nacrtima iz projektne dokumentacije sa svim potrebnim razupiranjima, odvodnjom, privremenim deponiranjem iskopanog materijala. Iskop rova je obračunat od kote ispod uklonjenog humusa (20 cm ispod kote terena) I svjetle širine u dnu za 2 x 30 cm šire od unutarnjeg promjera cijevi. Rovove za kanalizaciju treba iskopati strojno, jedino ako to nije moguće mogu se raditi i ručno. Kod dubina većih od 1m obvezno se mora raditi razupiranje, a način razupiranja ovisi o dubini i vrsti tla. Za vrijeme iskopa treba osigurati crpljenje vode koja na bilo koji način dospije u rov. Obračun iskopa je sveden na zapreminu rova I proširenja sa vertikalnim stranicama i svijetle širina u dnu bez obzira na to radi li se iskop sa oplatom, sa stranicama pod kutom ili bez oplate. U jediničnu cijenu uključen je iskop sa utovarom na kamion, radovi na uređenju i čišćenju pokosa te eventualno crpljenje vode iz rova.
| M3 | 40 | 0
4 | Prevoz, utovar I istovar, te naknada za deponiju iskopanog materijala do mjesta istovara u trajnu deponiju, na dužinu do 10 km. Količina prevezenog materijala mjeri se u m3 iskopanog sraslog materijala ustanovljenog iz obračuna.
| M3 | 450 | 0
| UKUPNO IV: Kn |  | 0
V | KONSTRUKCIJA KANALIZACIJE
1 | Uređenje temeljnog tla kanalskog rova za priključke slivnika planiranjem I mehaničkim sabijanjem. Ovaj rad obuhvaća sve radove koji se moraju obaviti kako bi se postojeće tlo osposobilo da bez štetnih posljedica preuzme opterećenje kanalizacije. Tlo treba u prvom redu dovesti u stanje vlažnosti koje omogućuje pravilno sabijanje. Sabijanje temeljnog tla obavlja se odgovarajućim sredstvima za sabijanje ovisno o vrsti tla. Očišćeno i izravnano temeljno tlo treba sabiti da se dobije modul stišljivosti Ms=20 MN/m2 ili stupanj zbijenosti u odnosu na standardni Proctorov postupak Sz=97%. Kad se traženi uvjeti zbijenosti ne mogu postići treba poboljšati površinsku odvodnju sistemom drenaže i jaraka ili zamjeniti slabi materijal ili poboljšati slabi materijal dodavanjem vapna, cementa ili drugog hidrauličkog veziva. Rad se mjeri i obračunava po m2 stvarno uređenog tla. Plaća se po ugovorenim jediničnim cijenama u koje je uračunato: čišćenje, planiranje, eventualno rijanje tla radi sušenja, vlaženje i sabijanje tj. potpuno uređenje temeljnog tla.
| M2 | 36 | 0
2 | Dobava, isporuka i polaganje pijeska granulacije 0-4mm ispod cijevi u sloju debljine 10 cm, te nakon polaganja na cijevi, u sloju debljine 30 cm oko I iznad cijevi.
Obračun po m3 stvarno ugrađenog pijeska u okviru projekta.
| M3 | 14 | 0
3 | Zatrpavanje kanalskih rovova u slojevima materijalom iz iskopa do kote ispod skinutog humusa (20 cm ispod kote terena) uz zbijanje tako da je završni Ms=20 MN/m2. Dio ispune koji je viši od 70 cm iznad tjemena cijevi sabija se strojevima.
Debljina slojeva pri sabijaju mora odgovarati vrsti materijala i primjenjenom stroju za sabijanje. Tražena zbijenost ovisi o polozaju kanalizacije.Ako se kanalizacija radi u trupu ceste vrijede zahtjevi kao za cestu.Ako se kanalizacija radi izvan trupa ceste traženi stupanj zbijenosti iznosi minimum 97% u odnosu na standardni postupak po Proctoru (U.B.038). Sabija se oprezno, ručno, kako ne bi došlo do oštećenja cijevi.
Rad se obračunava u m3 ugrađenog materijala. Plaća se po ugovorenoj jediničnoj cijeni u koju je uključen sav rad potreban za potpuno dovršenje.
| M3 | 28 | 0
| UKUPNO V: Kn |  | 0
VI | CIJEVI KANALIZACIJE
1 | Dobava, isporuka i polaganje plastičnih korugiranih kanalizacionih cijevi kružnog presjeka. Cijevi su definirane unutarnjim promjerom DN/ID ili vanjskim promjerom DN/OD. Cijevi su najmanje krutosti SN 8. Spuštanje cijevi na sloj pijeska i polaganje cijevi po niveleti u pravcu tako da ravnomjerno naliježu na posteljicu, kako se ne bi dogodilo da cijev deluje kao prosta greda ili konzola. Širina rova je takva da sa svake strane cijevi ima minimalno 30 cm slobodnog prostora. Na mjestima gdje dolaze spojnice radi se produbljenje u posteljici. Izrađena kanalizacija mora biti vodonepropusna za što je potrebno izvršiti ispitivanje od ovlaštene osobe I pribaviti dokaze o vodonepropusnosti. Mogu se ugraditi cijevi koje imaju ispravu o usklađenosti I tehničku uputu koja ih prati.
| Cijevi DN/OD 200mm M1 | 45 | 0
2 | Plitka uzdužna drenaža koja omogućuje odvodnju iza potpornih zidova. Širina rova je 30 cm.Na izravnano dno rova stavlja se sloj nabijene gline ili mršavog betona, a na nju dolaze drenažne raudril cijevi profila 10 cm. Nakon što su drenažne cijevi položene oblažu se slojem krupnijeg šljunka ili drobljenog kamena granulacije 10-60 mm, debljine 20 cm. Rov se zatim ispunjava zrnatim kamenim materijalom od kojeg se radi nosivi sloj kolničke konstrukcije. Kameni materijal se pažljivo sabija da ne dođe do oštećenja cijevi.Rad se mjeri u m1 izrađene drenaže a plaća se po jediničnoj cijeni iz ugovora u koju ulazi iskop rova, nabava I ugradnja materijala, zatrpavanje, prevozi i svi radovi potrebni za dovršenje drenaže.
| M1 | 70 | 0
| UKUPNO VI: Kn |  | 0
VII | OBJEKTI KANALIZACIJE
1 | Upojni bunari se rade kao montažni od gotovih betonskih cijevi f 100 cm). Cijevi se polažu u okno bunara, na podlogu od drobljenog kamenog materijala i oblažu betonom C 12/15 (plašt debljine 10 cm). Dubina bunara h=2,0 m. Pri dnu bunara cijevi i plašt se perforiraju (rupe cca f 50 mm). Na vrhu bunara, u nivou s terenom, izvodi se ab ploča vel. 140x140 cm, debljine 15 cm. Ploča se armira obostrano armaturom MAG (Q-335). Na ploču se montira kišna rešetka. Rad se mjeri u komadima gotovog bunara, a plaća se po ugovorenoj cijeni u koju ulaze troškovi materijala, isporuke i izrade, uključujući iskop, ugradnju cijevi, betoniranje plašta i dna, te zatrpavanje mater. iz iskopa nakon izvedbe bunara.
| kom | 2 | 0
2 | Slivnici se rade kao montažni od gotovih betonskih cijevi f 50 cm. Cijevi se polažu u okno slivnika na betonsku podlogu i oblažu betonom C 10/15 (plašt debljine 10 cm). Dva se slivnika međusobno ne spajaju. Sa svakog slivnika mora biti izveden spoj na odvodni kanal. Rad se mjeri u komadima gotovog slivnika a plaća se po ugovorenoj cijeni u koju ulaze troškovi materijala, isporuke i izrade, uključujući iskop, ugradnju cijevi, betoniranje plašta i dna te izradu priključka i zatrpavanje oko plašta do kote posteljice kolničke konstrukcije.
| kom | 1 | 0
3 | Dobava, isporuka i ugradnja tipske ljevano željezne kišne rešetke veličine 40x40cm sa ravnom gornjom plohom za probno opterećenje prema položaju prema HRN EN 124 ili jednakovrijedno __________________________). Rešetka se ugrađuje na distribucijski prsten. Rešetka od sivog lijeva.
| Klasa nosivosti C 250; kom | 3 | 0
4 | Dobava i ugradnja kanalice sa rešetkom širine 20 cm i promjenjive dubine. Kanalica sa rešetkom moraju zadovoljavati za probno opterećenje 150 kN. Obračun po komadu izvedenog kanala dužine 2 m.
| kom | 3 | 0
| UKUPNO VII: Kn |  | 0
VIII | KOLNIČKA KONSTRUKCIJA
1 | Uređenje temeljnog tla planiranjem I mehaničkim sabijanjem. Ovaj rad obuhvaća sve radove koji se moraju obaviti kako bi se postojeće tlo osposobilo da bez štetnih posljedica preuzme opterećenje nasipa I kolničke konstrukcije te prometno opterećenje. Tlo treba u prvom redu dovesti u stanje vlažnosti koje omogućuje pravilno sabijanje. Sabijanje temeljnog tla obavlja se odgovarajućim sredstvima za sabijanje ovisno o vrsti tla. Očišćeno i izravnano temeljno tlo treba sabiti da se dobije modul stišljivosti Ms=20 MN/m2 ili stupanj zbijenosti u odnosu na standardni Proctorov postupak Sz=97%. Kad se traženi uvjeti zbijenosti ne mogu postići treba poboljšati površinsku odvodnju sistemom drenaže i jaraka ili zamjeniti slabi materijal ili poboljšati slabi materijal dodavanjem vapna, cementa ili drugog hidrauličkog veziva. Rad se mjeri i obračunava po m2 stvarno uređenog tla. Plaća se po ugovorenim jediničnim cijenama u koje je uračunato: čišćenje, planiranje, eventualno rijanje tla radi sušenja, vlaženje i sabijanje tj. potpuno uređenje temeljnog tla.
| M2 | 920 | 0
2 | Izrada nasipa od mehanički sabijenog zrnatog kamenog materijala. Ovaj rad obuhvaća dobavu i ugradnju zrnatog kamenog materijala u nasip prema projektu. Ovaj se sloj može raditi tek kad nadzorni inženjer preuzme posteljicu u pogledu ravnosti, projektiranih nagiba, pravilno izrađene odvodnje i traženih uvjeta kvalitete. Izvođač je dužan održavati posteljicu u stanju u kakvom je bila u vrijeme prijema nadzornog inženjera. Debljina nasipa određena je projektom i iznosi 20-40cm. Za izradu nasipa od mehanički sabijenog zrnatog kamenog materijala primjenjuje se drobljeni kameni materijal koji mora zadovoljavati određene zahtjeve u pogledu: fizičko mehanički mineraloško petrografskih osobina, granulometrijskog sastava, nosivosti, sadržaja organskih tvari i lakih čestica. Prije dopreme materijala na mjesto ugradnje, izvođač je dužan predati investitoru izjavu o sukladnosti predviđenog materijala za izradu nasipnog sloja sloja. Završni nosivi sloj mora zadovoljavati Ms=40 MN/m2 ili Sz=100%. Ravnost mjerena letvom dužine 4m smije odstupati najviše za +-2 cm. Ovaj rad mjeri se i obračunava u m3 ugrađenog materijala u sraslom stanju. Plaća se po ugovorenoj jediničnoj cijeni za m3 izrađenog sloja u koju su uračunati svi troškovi nabave materijala i njegova ugradnja i sve što je potrebno za potpuno dovršenje rada.
materijala u sraslom stanju. Plaća se po ugovorenoj jediničnoj cijeni za m3 izrađenog sloja u koju su uračunati svi troškovi nabave materijala i njegova ugradnja i sve što je potrebno za potpuno dovršenje rada.
| M3 | 120 | 0
3 | Izrada nosivog sloja od mehanički sabijenog zrnatog materijala. Ovaj rad obuhvaća dobavu i ugradnju zrnatog kamenog materijala u nosivi sloj kolničke konstrukcije prema projektu. Ovaj se sloj može raditi tek kad nadzorni inženjer preuzme posteljicu u pogledu ravnosti, projektiranih nagiba, pravilno izrađene odvodnje i traženih uvjeta kvalitete. Izvođač je dužan održavati posteljicu u stanju u kakvom je bila u vrijeme prijema nadzornog inženjera. Debljina nosivog sloja određena je projektom i iznosi 40cm. Za izradu nosivog sloja od mehanički sabijenog zrnatog kamenog materijala primjenjuje se drobljeni kameni materijal koji mora zadovoljavati određene zahtjeve u pogledu: fizičko mehanički mineraloško petrografskih osobina, granulometrijskog sastava, nosivosti, sadržaja organskih tvari i lakih čestica. Prije dopreme materijala na mjesto ugradnje, izvođač je dužan predati investitoru atest o pogodnosti predviđenog materijala za izradu nosivog sloja. Završni nosivi sloj mora zadovoljavati Ms=80 MN/m2 ili Sz=100%. Ravnost mjerena letvom dužine 4m smije odstupati najviše za +-2 cm. Ovaj rad mjeri se i obračunava u m3 ugrađenog materijala u sraslom stanju. Plaća se po ugovorenoj jediničnoj cijeni za m3 izrađenog sloja u koju su uračunati svi troškovi nabave materijala i njegova ugradnja i sve što je potrebno za potpuno dovršenje rada.
| M3 | 80 | 0
4 | Izrada nosivog sloja od mehanički sabijenog zrnatog materijala. Ovaj rad obuhvaća dobavu i ugradnju zrnatog kamenog materijala u nosivi sloj igrališta prema projektu. Ovaj se sloj može raditi tek kad nadzorni inženjer preuzme posteljicu u pogledu ravnosti, projektiranih nagiba, pravilno izrađene odvodnje i traženih uvjeta kvalitete. Izvođač je dužan održavati posteljicu u stanju u kakvom je bila u vrijeme prijema nadzornog inženjera. Debljina nosivog sloja određena je projektom i iznosi 30cm. Za izradu nosivog sloja od mehanički sabijenog zrnatog kamenog materijala primjenjuje se drobljeni kameni materijal koji mora zadovoljavati određene zahtjeve u pogledu: fizičko mehanički mineraloško petrografskih osobina, granulometrijskog sastava, nosivosti, sadržaja organskih tvari i lakih čestica. Prije dopreme materijala na mjesto ugradnje, izvođač je dužan predati investitoru atest o pogodnosti predviđenog materijala za izradu nosivog sloja. Završni nosivi sloj mora zadovoljavati Ms=60 MN/m2 ili Sz=100%. Ravnost mjerena letvom dužine 4m smije odstupati najviše za +-2 cm. Ovaj rad mjeri se i obračunava u m3 ugrađenog materijala u sraslom stanju. Plaća se po ugovorenoj jediničnoj cijeni za m3 izrađenog sloja u koju su uračunati svi troškovi nabave materijala i njegova ugradnja i sve što je potrebno za potpuno dovršenje rada.
| M3 | 180 | 0
5 | Izrada nosivog sloja kolnika i parkirališta.Sastav mješavine i kvalitet upotrebljenog materijala trebaju odgovarati propisima za AC 22 base 50/70 AG6 M2E.Debljina sloja je 6 cm u uvaljanom stanju, a postavlja se na nosivo vezni sloj.U cijenu je uključena nabava i prijevoz prethodno strojno proizvedene mješavine od agregata i bitumena kao veziva, nazivne veličine najvećeg zrna, vrste kamenog materijala i granulometrijskog sastava prema odredbama u projektu i u skladu prema: HRN EN 13043:2003 (agregati) ili -----------------jednakovrijedan; HRN EN 12591:2009 (cestograđevni bitumen)ili ----------------------jednakovrijedan i HRN EN 13108-1:2007 (asfaltbeton) ili -------------jednakovrijedan, te utovar, prijevoz, i strojna ugradba (razastiranje i zbijanje).Izvedba, kontrola kakvoće i obračun prema HRN EN 13108-1 ili ------------jednakovrijedan za srednje prometno opterećenje.Radove izvesti prema "Tehničkim uvjetima za asfaltne kolnike" Hrvatske ceste 2015 gogine / izradili: Građevinski fakultet , IGH d.o.o., Ramtech d.o.o. i TPA za održavanje kvalitete i inovacije d.o.o. /. U cijenu izvedbe habajućeg sloja uključeno je čišćenje podloge te nabava, prijevoz i prskanje bitumenskom emulzijom prije izvedbe samog sloja u količini od 0.30 kg/m2.Obračunato po m2 ugrađenog asfalta.
| M2 | 185 | 0
6 | Izrada habajućeg sloja kolnika i parkirališta.Sastav mješavine i kvalitet upotrebljenog materijala trebaju odgovarati propisima za AC 11 surf 50/70 AG4 M3E.Debljina sloja je 4 cm u uvaljanom stanju, a postavlja se na nosivo vezni sloj.U cijenu je uključena nabava i prijevoz prethodno strojno proizvedene mješavine od agregata i bitumena kao veziva, nazivne veličine najvećeg zrna, vrste kamenog materijala i granulometrijskog sastava prema odredbama u projektu i u skladu prema: HRN EN 13043:2003 (agregati) ili -----------------jednakovrijedan; HRN EN 12591:2009 (cestograđevni bitumen)ili ----------------------jednakovrijedan i HRN EN 13108-1:2007 (asfaltbeton) ili -------------jednakovrijedan, te utovar, prijevoz, i strojna ugradba (razastiranje i zbijanje).Izvedba, kontrola kakvoće i obračun prema HRN EN 13108-1 ili ------------jednakovrijedan za srednje prometno opterećenje.Radove izvesti prema "Tehničkim uvjetima za asfaltne kolnike" Hrvatske ceste 2015 gogine / izradili: Građevinski fakultet , IGH d.o.o., Ramtech d.o.o. i TPA za održavanje kvalitete i inovacije d.o.o. /. U cijenu izvedbe habajućeg sloja uključeno je čišćenje podloge te nabava, prijevoz i prskanje bitumenskom emulzijom prije izvedbe samog sloja u količini od 0.30 kg/m2.Obračunato po m2 ugrađenog asfalta.
| M2 | 185 | 0
7 | Izrada pješačkih staza od betonskih opločnika debljine 6 cm.Opločnici jednakovrijedno kao Penelopa proizvođača Samoborka, žute boje, slaganje prema shemi D.To su elementi oznaka PE 3, PE 5, PE 6 /15/20,015/15 i 10/15 /Opločnici se polažu u sloj pijeska debljine 3-5 cm . Obračun po m2 uređenog nogostupa.
ili jednakovrijedno
kriteriji za ocjenu jednakovrijednosti navedeni su u tekstu stavke
| M2 | 205 | 0
8 | Izrada habajućeg sloja.Sastav mješavine i kvalitet upotrebljenog materijala trebaju odgovarati propisima za AC 8 surf 50/70 AG4 M3E.Debljina sloja je 4 cm u uvaljanom stanju, a postavlja se na nosivo vezni sloj.U cijenu je uključena nabava i prijevoz prethodno strojno proizvedene mješavine od agregata i bitumena kao veziva, nazivne veličine najvećeg zrna, vrste kamenog materijala i granulometrijskog sastava prema odredbama u projektu i u skladu prema: HRN EN 13043:2003 (agregati) ili -----------------jednakovrijedan; HRN EN 12591:2009 (cestograđevni bitumen)ili ----------------------jednakovrijedan i HRN EN 13108-1:2007 (asfaltbeton) ili -------------jednakovrijedan, te utovar, prijevoz, i strojna ugradba (razastiranje i zbijanje).Izvedba, kontrola kakvoće i obračun prema HRN EN 13108-1 ili ------------jednakovrijedan za srednje prometno opterećenje.Radove izvesti prema "Tehničkim uvjetima za asfaltne kolnike" Hrvatske ceste 2015 gogine / izradili: Građevinski fakultet , IGH d.o.o., Ramtech d.o.o. i TPA za održavanje kvalitete i inovacije d.o.o. /. U cijenu izvedbe habajućeg sloja uključeno je čišćenje podloge te nabava, prijevoz i prskanje bitumenskom emulzijom prije izvedbe samog sloja u količini od 0.30 kg/m2.Obračunato po m2 ugrađenog asfalta.
| M2 | 275 | 0
| UKUPNO VIII: Kn |  | 0
IX | BETONSKI RUBNJACI
1 | Dobava i ugradnja tipskih betonskih rubnjaka dimenzija 10/15cm (rub kolnika). Isti se polažu na pripremljenu betonsku podlogu C 10/15, a sve prema detalju iz projekta. Rubnjaci se izvode od betona C 30/37 i moraju biti izvedeni točno prema nacrtima i detaljima u projektu. Za ugrađene rubnjake izvođač mora podnijeti izjavu o sukladnosti. Količina radova na betonskim rubnjacima mjeri se u metrima stvarno položenog u okviru projekta. Količine utvrđene na gore spomenut način plačaju se prema ugovorenoj jediničnoj cijeni za metar dužni, a u cijeni je sadržan sav rad, potrebni materijal i prevoz.
| M1 | 97 | 0
| UKUPNO IX: Kn |  | 0
X | ZIDOVI I OGRADA
1 | Iskop rova u mater. „C“ ktg., te betoniranje temelja za kolna vrata ograde betonom C 16/20, u tlu. Dimenzije temelja su 0,40-1,2x0,80 m . U temelj ugraditi mrežastu armaturu MAG 500/560 (cca 10 kg/m3). U jediničnu cijenu uključen je iskop rova, dobava, ugradnja i njega betona, kao i armature, event. potrebna oplata, te odvoz iskopanog mater. na deponiju na udaljenost do 200 m. Obračun po m3 ugrađ. betona u okviru projekta.
| TEMELJ m3 | 40 | 0
| PODLOŽNI BETON m3 | 11 | 0
2 | Izrada nadtemeljnih zidova ograde. Zid se betonira u glatkoj (10m2/m3) oplati, betonom C 25/30. Debljina zida je 20-30 cm. U zid se ugrađuje mrežasta armatura MA (cca 20 kg/m3) i rebrasta armature RA (cca 10 kg/m3), prema planu armature. U podnožje zida /sjever / ugraditi rupe – procjednice Ø 50 mm, na razmaku max. 200 cm. U krunu zida treba ugraditi stupove ograde na osnom razmaku š=2500 mm, ili manje (zasebna stavka). U jediničnu cijenu uključena je dobava, ugradnja i njega betona, potrebna armatura, te oplata. Obračun po m3 ugrađenog betona.
| m3 | 23 | 0
3 | Ugradnja demontirane ograde .Stavka obuhvaća ugradnju demontiranih stupova i čeličnih okvira postojeće ograde u nove nadtemeljne zidove.
| m1 | 27 | 0
4 | Ugradnja demontiranih stupova u nove nadtemeljne zidove.Stavka obuhvaća ugradnju 13 demontiranih stupova te dobavu i ugradnju nove plastificirane mreže širine 120 cm
| m1 | 25 | 0
| UKUPNO X: Kn |  | 0
REKAPITULACIJA
| Opis |  | Iznos (kn)
I | PRETHODNI RADOVI |  | 0
II | GEODETSKI RADOVI |  | 0
III | PRIPREMNI RADOVI |  | 0
IV | ZEMLJANI RADOVI |  | 0
V | KONSTRUKCIJA KANALIZACIJE |  | 0
VI | CIJEVI KANALIZACIJE |  | 0
VII | OBJEKTI KANALIZACIJE |  | 0
VIII | KOLNIČKA KONSTRUKCIJA |  | 0
IX | BETONSKI RUBNJACI |  | 0
X | ZIDOVI I OGRADA |  | 0
| UKUPNO |  | 0
| 25 % PDV |  | 0
| SVEUKUPNO |  | 0
Karlovac, svibanj 2015

## 2 RASVJETA DI MALA SVARCA
“ ATEST INŽENJERING “ d.o.o.
za inženjering i usluge
KARLOVAC, Križanićeva 17
tel/fax: 047 616 857
mobitel: 098 402 515
ELEKTROTEHNIČKI PROJEKT
RASVJETE
Br. projekta: 043/15
Investitor:
GRAD KARLOVAC
Banjavčićeva 9, Karlovac
Građevina:
gradnja igrališta u MO mala Švarča
Lokacija:
Mala Švarča 84, Karlovac
TROŠKOVNIK RASVJETE IGRALIŠTA
PROJEKTANT:
Vladimir Vrankić, dipl. inž. elektrotehnike
TROŠKOVNIK RASVJETE
Za izvedbu rasvjete otvorenog igrališta u MO mala Švarča
predviđena je oprema, materijal i pribor prema važećim hrvatskim normama.
Ukoliko se koristi druga oprema od predviđene potrebno se konzultirati s projektantom, te za
opremu pribaviti tipske certifikate o sukladnosti s hrvatskim normama.
Za svu opremu koja nije od hrvatskih proizvođača pribaviti tipske certifikate o sukladnosti sa
hrvatskim normama.
Obračun stavke vršit će se prema stvarno utrošenom materijalu, odnosno radovima.
U troškovniku je potrebno ispuniti sve stavke pojedinačno i ukupno.
Kod sklapanja ugovora o izvođenju radova izvođač i investitor su dužni u ugovor ugraditi stavku
o garanciji kvalitete ugrađenih radova, te o jamstvenom roku.
U slučaju više radnji, odnosno materijala obračun će se vršiti prema stvarno utrošenom
materijalu, odnosno radovima, ali prema cijenama iz ugovornog troškovnika.
POSEBNI TEHNIČKI UVJETI GRADNJE
1. | Prije davanja ponude izvođač radova mora pregledati projektnu dokumentaciju, lokaciju
izvedbe te zatražiti objašnjenja za nejasne stavke, prekontrolirati dokaznicu mjera, jer se
naknadne primjedbe neće uzimati u obzir.
2. | Način obračuna može biti prema jediničnim cijenama i stvarnim količinama koje ovjerava
nadzorni inženjer ili po sistemu "ključ u ruke". Odluku o načinu obračuna donijeti će investitor
u postupku raspisa natječaja.
3. | Prije pristupa izvođenju radova izvođač mora proučiti projektnu dokumentaciju i samu
lokaciju građevine i izraditi plan i organizaciju rada.
4. | Planom organizacije gradilišta odrediti privremenu deponiju za otpadni materijal.
5. | Prethodno dogovoriti s investitorom i lokalnom samoupravom mjesto odvoza otpadnog
materijala sa privremene deponije kako ne bi dolazilo do zastoja radova po određenim
fazama izgradnje.
6. | Prije početka izgradnje izvođač je dužan potvrditi sve podatke o položaju instalacija na
građevini i u njenoj neposrednoj blizini.
7. | Izvoditi radove prema zahtjevima iz projekta i odobrenjima nadležnih institucija.
8. | Izvođač je dužan o svom trošku osigurati gradilište i građevinu od štetnog upliva
vremenskih nepogoda i ti troškovi ulaze u jediničnu cijenu.
9. | Izvođač je dužan izvesti i pomoćne radnje i pribaviti pomoćna sredstva za rad ukoliko to traži
kompletnost izvršenja posla bez obzira ako to posebno nije naglašeno u troškovniku.
Smatra se da je sve obuhvaćeno jediničnom cijenom.
10. | Izvođač mora posjedovati ateste o ispitivanju materijala i radova i u jediničnim cijenama
uključeni su i troškovi ishođenja atestne dokumentacije.
11. | Nadzor za čuvanje gradilišta, građevine, alata i materijala spada u dužnost i na teret
izvođača radova.
12. | Svaka šteta koja bi bila prouzročena prolazniku ili na susjednoj građevini ili cesti uslijed
kopanja, postavljanje skela, pada na teret izvođača radova koji ju je dužan odstraniti i nadoknaditi.
13. | Izvođač radova odgovara za ispravnost izvršene isporuke i ugradnju.
14. | Ukoliko se tijekom građenja pojavi opravdana potreba za određenim odstupanjima ili
manjim izmjenama projekta, izvođač je dužan za to prethodno pribaviti suglasnost
nadzornog inženjera. Ovaj će, prema potrebi, upoznati projektanta s predloženim
izmjenama i tražiti njegovu suglasnost.
15. | Veće izmjene i odstupanja od projektiranog rješenja mogu se provesti samo uz odobrenje
projektanta i suglasnost Investitora, te pribavljanjem dopune građevne dozvole na nastalu
promjenu ukoliko su odstupanja takve prirode.
16. | Tijekom izvođenja radova izvođač je dužan sva nastala odstupanja od rješenja predviđenih
projektom unijeti u projekt, a po završetku radova mora investitoru predati projekt stvarno
zvedenog stanja i geodetski snimak trase javne rasvjete.
Projektant:
Vladimir Vrankić; dipl. inž. elektrotehnike
Red. | Opis stavke | Jedinica | Količina | Jedinična | Ukupna
broj |  | mjere |  | cijena | cijena
1. | Dogovor s HEP ODS d.o.o. DP Elektra Karlovac
i određivanje mikrolokacije podzemnih
elektroenergetskih instalacija
| (NN kabeli i sl.); kompletno | kompletno | 1 |  | 0
2. | Dogovor s pružateljima komunikacijskih usluga i
određivanje mikrolokacije podzemne infrastrukture
| (telefonski kabeli, svjetlovod i sl.); kompletno | kompletno | 1 |  | 0
3. | Dogovor s predstavnikom vodovoda i
kanalizacije i određivanje mikrolokacije
| istih instalacija; kompletno | kompletno | 1 |  | 0
4. | Iskop rova u zemlji od postojećeg objekta do
stupa rasvjete, kompletno s
zatrpavanjem rova, te dobava i montaža:
| iskop i zatrpavanje rova 0,3 x 0,8 m | m | 42 |  | 0
| pijesak granulacije 0 - 4 mm | m3 | 1.5 |  | 0
| PC cijev Æ 50 mm | m | 50 |  | 0
| FeZn traka 40 x 40 mm | m | 46 |  | 0
| križna spojnica premazana bitumenom | kom | 3 |  | 0
| beton C20/25 | m3 | 0.5 |  | 0
zatrpavanje rova ostacima iskopa s
| s nabijanjem u slojevima | m3 | 6 |  | 0
| plastična traka upozorenja | m | 50 |  | 0
|  |  | komplet st. 4 |  | 0
Red. | Opis stavke | Jedinica | Količina | Jedinična | Ukupna
broj |  | mjere |  | cijena | cijena
5. | Izvedba betonskih temelja za rasvjetne stupove
kao tip KORS 2B 1000-3
ili sličan jednakovrijedan proizvod:
___________________________________
(kompletno s iskopom jame i
odvozom viška na deponij) od betona C25/30.
Dimenzije temelja su 1,20 x 1,20 x 1,40 m;
volumen betona 2,02 m3. U beton je potrebno
ugraditi sidrene vijke (4 kom)
prema tipskoj šabloni stupa.
U temelje ugraditi dvije PC cijevi Æ 50 mm
kao i FeZn traku 40 x 4 m.
Gornja visina temelja treba biti na razini plus 0,1 m
od razine terena u zelenom pojasu.
Temelje obvezno završiti "češkom" glazurom s
| padom od sredine prema van; kompletno | kom | 1 |  | 0
| UKUPNO: |  |  |  | 0
| PDV 25% |  |  |  | 0
| SVEUKUPNO: |  |  |  | 0